## Constant Head
run | material | sample_length_cm | sample_diameter_cm | head_difference_cm | duration_s | volume_collected_cm3
1 | coarse sand | 12 | 5.4 | 18 | 60 | 73.22
2 | coarse sand | 12 | 5.4 | 18 | 60 | 60.89
3 | coarse sand | 12 | 5.4 | 18 | 60 | 72.62
4 | coarse sand | 12 | 5.4 | 18 | 60 | 70.56
5 | coarse sand | 12 | 5.4 | 18 | 60 | 65.26
6 | fine sand | 12 | 5.4 | 18 | 60 | 7.28
7 | fine sand | 12 | 5.4 | 18 | 60 | 10.91
8 | fine sand | 12 | 5.4 | 18 | 60 | 10.35
9 | fine sand | 12 | 5.4 | 18 | 60 | 11.88
10 | fine sand | 12 | 5.4 | 18 | 60 | 12.09
11 | silty sand | 12 | 5.4 | 18 | 60 | 1.29
12 | silty sand | 12 | 5.4 | 18 | 60 | 1.64
13 | silty sand | 12 | 5.4 | 18 | 60 | 1.82
14 | silty sand | 12 | 5.4 | 18 | 60 | 1.57
15 | silty sand | 12 | 5.4 | 18 | 60 | 1.51

## Readme
note
Constant-head permeameter, HWRS 564a teaching dataset.
Compute Q = volume_collected_cm3 / duration_s.
Then K = Q * L / (A * dh), with A from the sample diameter.
Report K in m/d and compare across the three materials.